## Спецификация
УТВЕРЖДАЮ:
Директор ООО «Инокс Инжиниринг»
_______________Черемухин И.В.
«___»____________2025г.
Заявка по снабжению ТМЦ №
Объект: Туннельный пастеризатор ООО "Прохлада"
Вид работ: Сборка
№ | Наименования | ед.изм. | кол-во | Примечания | срок дней | цена | сумма |  | ДИ | ДО | АИ | АО
| Пищевой насос из нержавейки Ампика ОНЦ 6,0/20-АМ_380В | шт. | 6 |  |  | 26100 | 156600 | 1 кВт | 12 | 6
| Пищевой насос из нержавейки Ампика ОНЦ 10,0/16-АМ_380В | шт. | 1 |  |  | 36100 | 36100 | 1,5 кВт, 3,5А | 2 | 1
5 | Воздуходувка | шт. | 1 | зенова | 14 | 50000 | 50000 | 4 кВт, 9А | 2 | 1
6 | Аппарат пластинчатый разборный | шт. | 5 | рекуперация,нагрев, выдержка, охлаждение | 30 | 50000 | 250000
11 | ASV-W-032-SS063-POS-V1B Клапан запорно-регулирующий с позиционером, клапан ASV-W-032-SS063, нерж., приварка DIN11850s2, 2/2 НЗ, Ду 32, T=(-10...+180)C, P=0...10 бар, позиционер LPOS-S-V1B, управление 0/4...20мА,0...10В, RS-485 Modbus-RTU,пит.=24В | шт. | 5 | пар/гликоль | 7 | 54900 | 274500 |  |  | 5 |  | 5
| датчик индуктивный | шт. | 1 | затор |  | 3000 | 3000 |  | 1
13 | СТИМАКС® A 12.4.5.015.Ф/Ф, конденсатоотводчик поплавковый, чугунный DN 15 PN16 dP=4.5 бар Тмакс=250оС, R-L | шт. | 4 |  | 14 | 18761.952 | 75047.808
14 | Фланец Дн15. | шт. | 10 |  | 14 | 1100 | 11000
15 | Клапаны обратные Гранлок серии CVS40 DN 15 DF03B604451 | шт. | 5 | межфланцевый | 14 | 1142 | 5710
16 | 4 Прокладка Ду 015 ВАТИ ГТ 600-02-00-2,0 Ру 10-40 50х20х2,0 | шт. | 20 |  | 14 | 103.2 | 2064
17 | ГРАНВЕНТ® KV16.01.01.050.16.Ф/Ф, вентиль чугунный, сальниковый DN50 РN16 Тмакс=300оС | шт. | 1 |  | 14 | 8534 | 8534
18 | Фильтр сетчатый (новый дизайн) IS16.01.0600.050.16.Ф/Ф, DN050, РN16, Тмакс=300оС | шт. | 1 |  | 14 | 3651 | 3651
19 | Прокладка Ду 050 ВАТИ ГТ 600-02-00-2,0 Ру 10-40 106х57х2,0 | шт. | 4 |  | 14 | 266.4 | 1065.6
20 | Крепеж для фланцев! | компл. | 1 |  | 7 | 3000 | 3000
21 | Седельный клапан наклонный, нерж. 304 с пневмоприводом (полипроп.), DN15 TL15CPAVPP TITAN LOCK | шт. | 3 | на пар и воду | 7 |  | 0 |  |  | 3
22 | Термодат-19М6. Четырехканальный измеритель температуры, с графическим 6" дисплеем. Электронный самописец | шт. | 1 |  | 14 | 86320 | 86320
23 | ПДУ-2H.2.350..250..G1 | шт. | 1 |  | 14 | 3520 | 3520 |  | 2
25 | Датчик температуры ДТС042-РТ100.B3.8.60.0.G1/2 | шт. | 10 | 7 осн + 3 дублирующие датчики для самописца | 14 | 4232 | 42320 |  |  |  | 7 |  | тс
| Манометры | шт. | 3 | на среды | 14 | 10000 | 30000
| Б.П.4.20×1,5.L.2 | шт. | 2 |  |  | 1000 | 2000
| ТО-СУ1-2.35 Спирально угловая отводная трубка из нержавеющей стали AISI 304 с резьбовым типом соединения М20х1,5 и высотой 35 см | шт. | 1 |  |  | 2100 | 2100
| Бобышка прямая Б.П.4.20Х1,5.35.2 |  | 2 |  |  | 1000 | 2000
26 | Муфта 1/2 для ДТС | шт. | 11 | Гудвил, прямая врезка в трубу | 7 | 100 | 1100
27 | Пневмоостров и блок подготовки Камоцци | компл | 1 |  | 14 | 37300 | 37300
| Реле давления воздуха | компл |  |  |  |  | 0 |  | 1
28 | Преобразователь частоты ELHART серии EMD‑MINI | шт. | 3 | моторредукторы | 7 | 19950 | 59850 |  | 3 | 3 |  | 3
29 | MT45-RYG24B Светосигнальная колонна с зуммером, 24В AC/DC, LED, красный/желтый/зеленый | шт. | 1 |  | 14 | 7900 | 7900 |  |  | 4
| шкаф |  | 1 |  |  | 50000 | 50000
30 | 6ES72141HG400XB0 6ES7214-1HG40-0XB0 SIMATIC S7-1200, КОМПАКТНОЕ ЦПУ CPU 1214C DC/DC/RLY, ВСТРОЕННЫЕ ВХОДЫ/ВЫХОДЫ: 14 DI =24 В, 10 DO РЕЛЕ 2 A, 2 AI =0 - 10 В, БЛОК ПИТАНИЯ: =20.4 - 28.8 В, ПАМЯТЬ ПРОГРАММЫ/ДАННЫХ: 75 КБ 1 шт 27 300,00 | шт. | 1 |  | 1 | 39600 | 39600
32 | UN2315PF320XB0 UN 231-5PF32-0XB0 Модуль температурный SM1231 8RTD 16BITS (необходимо, чтобы версия прошивки контроллера была не ниже 4.0) 1 шт 29 226,75 | шт. | 1 |  | 1 | 16924.8 | 16924.8
33 | UN 221-1BH32-0XB0 Модуль цифровых входов SM1221 16DI 24VDC | шт. | 0 |  | 1 | 10540 | 0 | в наличии
35 | UN 222-1HH32-0XB0 Модуль релейных выходов SM1222 16DO RELAY | шт. | 1 |  | 1 | 10546 | 10546 | в наличии
| UN2314HD320XB0 UN 231-4HD32-0XB0 Модуль аналоговых входов SM1231 4AI 13BITS (необходимо, чтобы версия прошивки контроллера была не ниже 4.0) 1 шт 12 733,80 |  | 1 |  | 1 | 13404 | 13404
36 | UN2324HD320XB0 UN 232-4HD32-0XB0 Модуль аналоговых выходов SM1232 4AO 14BITS (необходимо, чтобы версия прошивки контроллера была не ниже 4.0) 2 шт 21 923,15 | шт. | 2 |  | 1 | 30765 | 61530
37 | NDR24024 Импульсный источник питания PROMPOWER NDR-240-24 в металлическом корпусе, напряжение на выходе 24 В постоянного тока, номинальный ток 10 А, номинальная мощность 240 Вт. Входное напряжение 85-264 В переменного тока (120-370 В постоянного тока) 1 шт 3 452,40 | шт. | 2 |  | 2 | 23077 | 46154
38 | 5-портовый промышленный коммутатор разветвитель MyPads 5*100Mb неуправляемый на DIN рейку | шт. | 1 |  |  | 2500 | 2500
40 | Панель оператора MT8106iP Панель оператора, дисплей 10.1" (1024x600), 3 COM-порта, 1 Ethernet-порт, 1 USB-порт | шт. | 1 |  | 14 | 36120 | 36120
| Реле контроля фаз и напряжения | шт. | 1 |  | 14 | 2500 | 2500 |  | 1
41 | Моторавтомат 9-14А ПРК32-14 управление кнопками | шт. | 12 |  | 14 | 2685 | 32220
| Пускатель 2.5-4А ПРК32-4 управление кнопка IEK |  | 11 | частотники - 4 шт и насосы рекупер - 2 шт. |  |  | 0
| Пускатель 4-6.3А ПРК32-6.3 управление кнопками IEK Арт. DMS11-D63 |  | 0 | насос нагрев и охлажд. - 2 шт |  |  | 0
| Пускатель 9-14А ПРК32-14 управление кнопками DMS11-014 IEK |  | 1 | насос выдрежка и воздуходувка |  | 1000 | 1000
| Контакт дополнительный ДК32-11 для ПРК DMS11D-AU11 IEK |  | 12 | ОС с автоматов |  | 1500 | 18000
42 | Пускатель контактор электромагнитный | шт. | 10 |  | 14 | 1500 | 15000
| Контактор КМИ малогабаритный 12А катушка управления 230В АС 1НО KKM11-012-230-10 IEK |  | 2 | насос выдрежка и воздуходувка |  |  | 0
| Контактор КМИ малогабаритный 9А катушка управления 230В АС 1НО KKM11-009-230-10 IEK |  | 4 | насос нагрев и охлажд. И рекупер - 4 шт |  |  | 0
0
43 | Провода установочные | компл. | 1 |  | 14 | 1000 | 1000
44 | Наконечники НШВИ и НКИ | компл. | 1 |  | 14 | 1000 | 1000
45 | CHINT Розетка AC30-111 с заземляющим контактом на DIN-рейку 775001 | шт. | 1 |  | 14 | 318 | 318
46 | Кабельный ввод (феррол) | компл. | 1 |  | 14 | 3000 | 3000
47 | Проволочный лоток PRO50х100 (3,8мм) INOX AISI 304 L=3000 | м | 6 |  | 14 | 1300 | 7800
48 | MD-1.06.D024.001 — Реле промежуточное интерфейсное с 1-м переключающим контактом на DIN-рейку, 24V AC/DC, 6А | шт. | 0 |  | 14 | 462 | 0
49 | PSA040AK441E — Аварийный выключатель 4-х полюсный (40А, желтый с красной ручкой) | шт. | 1 |  | 14 | 3102 | 3102
50 | CT-10.10.230 — Регулятор температуры внутри шкафа (термостат) для управления кондиционером (диапазон уставок 0...+60 C, 1НО, 10A, ширина 17.5мм, IP20 ) | шт. | 1 |  | 14 | 924 | 924
| кнопка стоп с коробкой | шт. | 3 |  |  | 1500 | 4500 |  | 3
51 | Хомут P6.6 стандартный, черный 3,6x200 | уп. | 10 |  | 14 | 240 | 2400
52 | Кабели и провода | компл. | 1 |  | 14 | 20000 | 20000
53 | Лента модульная 1524мм. | компл. | 1 | 1/3 от прохлады | 0 | 444000 | 444000
54 | Лента модульная 170мм. | м. |  |  | 0 |  | 0
55 | Форсунки | шт. | 100 |  |  | 440 | 44000
56 | Пластиковая переходная пластина (гребенчатая) | шт. |  |  | 0 |  | 0
57 | Звездчка на вал 90х90 | шт. |  |  | 0 |  | 0
58 | Токарные работы для Вала в сборе 90х90 (комплект на вход или выход из 2х валов. Работа + материал) | компл. | 2 |  |  | 25000 | 50000
59 | Звездчка на вал 50х50 | шт. | 0 |  | 0 |  | 0
60 | Токарные работы для Вала в сборе 50х50т (комплект на вход или выход из 4х валов. Работа + материал) | компл. | 2 |  |  | 50000 | 100000
61 | Подшипники на вылы | компл. | 1 |  |  | 14320 | 14320
62 | Моторредуктор червячный NMRV двухступенчатый | шт. | 1 |  | 14 | 120000 | 120000
63 | Моторредуктор червячный NMRV | шт. | 2 |  | 14 | 30000 | 60000
| Цепь + звезды + валы | компл. | 1 |  |  | 25000 | 25000
64 | Комплектующие соединительного конвейера | компл. | 1 |  |  |  | 0
65 | Листовой металл ( в ассортименте) | компл. | 1 | Требуется деталировка |  | 306666.6667 | 313666.6667
66 | Проф труба 80х40 | м | 300 |  |  |  | 203000
67 | Проф труба 40х40 | м | 132
68 | Проф труба 40х20 | м | 150
69 | Круглая труба 70х1,5 | м | 162 |  |  |  | 148966.3333
70 | Круглая труба 53х1,5 | м | 222
71 | Круглая труба 40х1,5 | м | 24 |  |  | ≈
72 | Круглая труба 35х1,5 | м | 18
73 | Круглая труба 28х1,5 | м | 162
74 | крепеж | компл. | 1 |  |  | 5000 | 5000
75 | Ручки | компл. | 1 |  | 0 |  | 0
76 | петли | компл. | 1 |  |  |  | 31000
77 | уплотнитель | компл. | 1 |  | 7 |  | 0
78 | Изоляция К-флекс | компл. | 1 |  | 14 | 35000 | 35000
79 | [5 empty] | Итого, рублей, материалы: | 3138178.208 |  | 27 | 23 | 7 | 8
| Работы по сборке | ч/ч | 960 | челХчасХдней |  | 1218 | 1169280 |  | 30 | 26 | 8 | 8
[6 empty] | Итого, рублей, себестоимость | 4307458.208 |  | 14 | 10 |  |  | ЦПУ 6ES7214-1HG40-0XB0
[6 empty] | Итого х 1,3 | 5599695.6704 | 5090000 | 16 |  |  |  | 16DI UN2211BH320XB0
| лазер |  | 163000 |  |  |  | 279984.7835 |  |  | 16 |  |  | 16 DO UN2221HH320XB0
| бугели |  | 17300 | [7 empty] | 8 |  | 8 RTD UN2315PF320XB0
[12 empty] | 8 | 4 АО x 2 in 6ES7232-4HD32-0XB0
Ответственное лицо ________________/ Полетиков А.В./
Ответственное лицо ________________/ Пономарев И.Ю./
Ответственное лицо ________________/ Лосихин А.А./
Ответственное лицо ________________/ Савельев С.В./
СОГЛАСОВАНО: __________________/ /
Дата получения заявки ___________________

## Сименс
Level 0 | Level 1 | Модуль | Номер артикула
Группа_1 | S7-1200 | Stand.sectional Rail 35mm, Length 483mm | 6ES5710-8MA11 | Stand.sectional Rail 35mm, Length 483mm арт. 6ES5710-8MA11
Группа_1 | S7-1200 | CPU 1214C, DC/DC/Relay, 14DI/10DO/2AI | 6ES7214-1HG40-0XB0 | CPU 1214C, DC/DC/Relay, 14DI/10DO/2AI арт. 6ES7214-1HG40-0XB0
Группа_1 | S7-1200 | Communication Board CB 1241, RS485 | 6ES7241-1CH30-1XB0 | Communication Board CB 1241, RS485 арт. 6ES7241-1CH30-1XB0
Группа_1 | S7-1200 | SIMATIC S7 Memory Card, 12 MB | 6ES7954-8LE04-0AA0 | SIMATIC S7 Memory Card, 12 MB арт. 6ES7954-8LE04-0AA0
Группа_1 | S7-1200 | Digital Input SM 1221, 16DI, 24V DC | 6ES7221-1BH32-0XB0 | Digital Input SM 1221, 16DI, 24V DC арт. 6ES7221-1BH32-0XB0
Группа_1 | S7-1200 | Digital I/O SM 1223, 16DI/16DO | 6ES7223-1PL32-0XB0 | Digital I/O SM 1223, 16DI/16DO арт. 6ES7223-1PL32-0XB0
Группа_1 | S7-1200 | Digital Output SM1222, 16 DO, Relay | 6ES7222-1HH32-0XB0 | Digital Output SM1222, 16 DO, Relay арт. 6ES7222-1HH32-0XB0
Группа_1 | S7-1200 | S7-1200, analog Input SM 1231 RTD, 8 AI | 6ES7231-5PF32-0XB0 | S7-1200, analog Input SM 1231 RTD, 8 AI арт. 6ES7231-5PF32-0XB0
Группа_1 | S7-1200 | Analog Output SM 1232, 4AO | 6ES7232-4HD32-0XB0 | Analog Output SM 1232, 4AO арт. 6ES7232-4HD32-0XB0
Группа_1 | S7-1200 | Analog Output SM 1232, 4AO | 6ES7232-4HD32-0XB0 | Analog Output SM 1232, 4AO арт. 6ES7232-4HD32-0XB0

## Лист1
№ | Наименования | ед.изм. | кол-во | Примечания |  |  | ДИ | ДО | АИ | АО
| Пищевой насос из нержавейки Ампика ОНЦ 10,0/16-АМ_380В | шт. | 2 | рекупер 10800 л/ч | 1.5 | 3.5
| Пищевой насос из нержавейки Ампика ОНЦ 12,5/20-АМ_380В | шт. | 2 | нагрев 16200 л/ч, охлаждение 18000 л/ч | 2.2 | 5
| Химический насос Ампика ХМ 65-50-200/2-АМ | шт. | 1 | выдержка 1 шт. | 7.5 | 9
5 | Воздуходувка | шт. | 1 | зенова |  |  | 2 | 1
10 | ASV-W-050-SS080-U Клапан с пневмоприводом, нерж., приварной DIN 11850 серия 2, 2/2 НЗ, Ду 50, T=(-10...+180)C, Pпод диском=(0…8 бар), пневмопривод 80 мм одностороннего действия (порт 1/4'') | шт. | 1 | пар общий |  |  |  | 1
11 | ASV-W-032-SS063-POS-V1B Клапан запорно-регулирующий с позиционером, клапан ASV-W-032-SS063, нерж., приварка DIN11850s2, 2/2 НЗ, Ду 32, T=(-10...+180)C, P=0...10 бар, позиционер LPOS-S-V1B, управление 0/4...20мА,0...10В, RS-485 Modbus-RTU,пит.=24В | шт. | 2 | пар |  |  |  | 3 |  | 3
12 | ASV-W-040-SS080-U-POS-V1B Клапан запорно-регулирующий с позиционером, клапан ASV-W-040-SS080-U, нерж., приварка DIN11850s2, 2/2 НЗ, Ду 40, T=(-10...+180)C, P=0...8 бар, позиционер LPOS-S-V1B, управление 0/4...20мА,0...10В, RS-485 Modbus-RTU,пит.=24В | шт. | 2 | пар/гликоль |  |  |  | 1 |  | 1
| датчик индуктивный | шт. | 2 | затор |  |  | 2
21 | Седельный клапан наклонный, нерж. 304 с пневмоприводом (полипроп.), DN15 TL15CPAVPP TITAN LOCK | шт. | 2 | на воду |  | https://titan-lock.shop/product/sedelnyy_klapan_naklonnyy_nerzh_304_s_pnevmoprivodom_poliprop_dn15_tl15cpavpp_titan_lock/ |  | 2
22 | Термодат-19М6. Четырехканальный измеритель температуры, с графическим 6" дисплеем. Электронный самописец | шт. | 1
23 | ПДУ-2H.2.350..250..G1 | шт. | 2 |  |  |  | 4
25 | Датчик температуры ДТС042-РТ100.B3.8.60.0.G1/2 | шт. | 9 | 5 осн + 4 дублирующие датчики для самописца |  |  |  |  | 5 |  | тс
| Датчик давления ПД100-ДИ1,0-111-1,0 | шт. | 3 | [5 empty] | 3 |  | 4…20
27 | Пневмоостров и блок подготовки Камоцци | компл | 1
| Реле давления воздуха | компл | 2 |  |  |  | 1
28 | Преобразователь частоты векторный INNOVERT серии ITD ITD222U43B2 2.2 квт | шт. | 4 | моторредукторы |  |  | 4 | 4 |  | 4
29 | MT45-RYG24B Светосигнальная колонна с зуммером, 24В AC/DC, LED, красный/желтый/зеленый | шт. | 1 |  |  |  |  | 4
32 | SIMATIC S7 Memory Card, 12 MB арт. 6ES7954-8LE04-0AA0 | шт. | 1 | 6ES7954-8LE04-0AA0 КАРТА ПАМЯТИ SIMATIC S7, карта памяти для S7-1x00 CPU/SINAMICS, 3, 3V Flash, 12 MB или SIMATIC S7 memory card, 4 MB 6ES7954-8LC04-0AA0
33 | Digital Input SM 1221, 16DI, 24V DC арт. 6ES7221-1BH32-0XB0 | шт. | 1 | UN 221-1BH32-0XB0 Модуль цифровых входов SM1221 16DI 24VDC
34 | Digital I/O SM 1223, 16DI/16DO арт. 6ES7223-1PL32-0XB0 | шт. | 1 | UN 223-1PL32-0XB0 Модуль цифровых входов, релейных выходов SM1223 16DI 24VDC/16DO RELAY
35 | Digital Output SM1222, 16 DO, Relay арт. 6ES7222-1HH32-0XB0 | шт. | 1 | UN 222-1HH32-0XB0 Модуль релейных выходов SM1222 16DO RELAY
|  |  | 1 | UN 231-4HD32-0XB0 Модуль аналоговых входов SM1231 4AI 13BITS
36 | S7-1200, analog Input SM 1231 RTD, 8 AI арт. 6ES7231-5PF32-0XB0 | шт. | 1 | UN 231-5PF32-0XB0 Модуль температурный SM1231 8RTD 16BITS
37 | Analog Output SM 1232, 4AO арт. 6ES7232-4HD32-0XB0 | шт. | 2 | UN 232-4HD32-0XB0 Модуль аналоговых выходов SM1232 4AO 14BITS
38 | 5-портовый промышленный коммутатор разветвитель MyPads 5*100Mb неуправляемый на DIN рейку | шт. | 1 |  | https://www.ozon.ru/product/5-portovyy-promyshlennyy-kommutator-razvetvitel-mypads-5-100mb-neupravlyaemyy-na-din-reyku-1123278375/
39 | Импульсный источник питания PROMPOWER NDR-480-24 в металлическом корпусе, напряжение на выходе 24 В постоянного тока, номинальный ток 20 А, номинальная мощность 480 Вт. Входное напряжение 85-264 В переменного тока (120-370 В постоянного тока) | шт. | 1
40 | Панель оператора MT8106iP Панель оператора, дисплей 10.1" (1024x600), 3 COM-порта, 1 Ethernet-порт, 1 USB-порт | шт. | 1
| Реле контроля фаз и напряжения | шт. | 1 |  |  |  | 1
41 | Моторавтомат 9-14А ПРК32-14 управление кнопками | шт. | 10
| Пускатель 2.5-4А ПРК32-4 управление кнопка IEK |  | 6 | частотники - 4 шт и насосы рекупер - 2 шт.
| Пускатель 4-6.3А ПРК32-6.3 управление кнопками IEK Арт. DMS11-D63 |  | 2 | насос нагрев и охлажд. - 2 шт
| Пускатель 9-14А ПРК32-14 управление кнопками DMS11-014 IEK |  | 2 | насос выдрежка и воздуходувка
| Контакт дополнительный ДК32-11 для ПРК DMS11D-AU11 IEK |  | 10 | ОС с автоматов
42 | Пускатель контактор электромагнитный | шт. | 10
| Контактор КМИ малогабаритный 12А катушка управления 230В АС 1НО KKM11-012-230-10 IEK |  | 2 | насос выдрежка и воздуходувка
| Контактор КМИ малогабаритный 9А катушка управления 230В АС 1НО KKM11-009-230-10 IEK |  | 4 | насос нагрев и охлажд. И рекупер - 4 шт
45 | CHINT Розетка AC30-111 с заземляющим контактом на DIN-рейку 775001 | шт. | 1
49 | PSA040AK441E — Аварийный выключатель 4-х полюсный (40А, желтый с красной ручкой) | шт. | 1
50 | CT-10.10.230 — Регулятор температуры внутри шкафа (термостат) для управления кондиционером (диапазон уставок 0...+60 C, 1НО, 10A, ширина 17.5мм, IP20 ) | шт. | 1
| кнопка стоп с коробкой | шт. | 4 |  |  |  | 4
62 | Моторредуктор червячный NMRV двухступенчатый | шт. | 2
63 | Моторредуктор червячный NMRV | шт. | 2